## BOM
GBSC-AV-IR-v1.1-20240923
序号 | 名称 | 标号 | 型号 | 封装 | 数量
DIP
1 | 插件编码开关 | SW1 | EC11-1S-D7X6.5（柄长15MM) | EC11-1S-D7X6.5 | 1 | EC11旋转编码器/编码开关/数字电位器 5脚带开关 15/20mm梅花半轴-淘宝网 (taobao.com)
2 | VGA母座 | P2 | VGA-DR15母座蓝胶短体 | CON-VGA-DB15-A | 1 | VGA插座 3.08 DR15P 母座母头 三排15针90度弯脚 焊板式 DB15孔-淘宝网 (taobao.com)
3 | 三孔RCA座 | J3,J4 | 红绿蓝RCA母座 | 3xRCA_CONN | 2
4 | 三孔RCA座 | J13 | 黄白红RCA母座 | 3xRCA_CONN | 1
5 | DC插座 | J9 | 3PIN DC插座5.5*2.1 | BARREL_JACK | 1
6 | 单排排针 | J15 | 3PIN/2.54MM | 3PIN/2.54MM | 1
7 | 单排排针 | J16,J17,J19 | 4PIN/2.54MM | 4PIN/2.54MM | 3
8 | 单排排针 | J18 | 6PIN/2.54MM | 3PIN/2.54MM | 1
9 | 显示屏排线 | J1 | 4PIN/2.54MM | 4PIN/2.54MM | 1 | 显示屏排母改成排线
10 | 显示屏 | 显示屏 | LED显示屏(PCBA) | LED-GBSC | 1 | 0.96寸 I2C IIC通信 128*64 OLED液晶屏模块-淘宝网 (taobao.com)
11 | SCART 母座 | J2 | SCART 母座 | SCART_F | 1
12 | 插件轻触开关 | SW2 | 插件轻触开关 | 4.5*4.5*7MM | 3
13 | 直键开关双排 | J11 | 直键开关双排自锁 | SW-PS-22F03 | 1 | 推动滑动直键电源开关自锁无锁6针脚插件双排双刀两档黑胶PS22F02 (1688.com)
14 | 音频插座 | J20 | 3PIN/3.5MM SJ1-3533NG OSSC | BARREL_JACK | 1
15 | 4PIN S_V端子母座 | J12 | S-V端子母座 | S-video-4pins | 1
SMT
1 | 贴片电容 | C177 | 5pF/50V | 0402 | 1
2 | 贴片电容 | C127 | 10pF/50V | 0402 | 1
3 | 贴片电容 | C61 C62 | 15pF/50V | 0402 | 2
4 | 贴片电容 | C55,C71 | 20pF/50V | 0402 | 2
5 | 贴片电容 | C4, C7, C8, C67, C68, C91, C92, C178 | 22pF/50V | 0402 | 8
6 | 贴片电容 | C144, C145, C146 | 51pF/50V | 0402 | 3
7 | 贴片电容 | C57 C58 | 220pF/16V | 0402 | 2
8 | 贴片电容 | C9 C128 | 1nF/50V | 0402 | 2
9 | 贴片电容 | C174 | 2.2nF/50V | 0402 | 1
10 | 贴片电容 | C50 | 3.3nF/50V | 0402 | 1
11 | 贴片电容 | C49 | 39nF/50V | 0402 | 1
12 | 贴片电容 | C72, C113, C130, C156 | 10nF/50V | 0402 | 4
13 | 贴片电容 | C175 | 12nF | 0402 | 1
14 | 贴片电容 | C12, C13, C14, C32, C33, C35, C36, C37, C51 | 47nF/50V | 0402 | 9
15 | 贴片电容 | C176 | 150nF | 0402 | 1
16 | 贴片电容 | C120 C126 | 470nF/50V | 0402 | 2
17 | 贴片电容 | C1, C2, C15, C16, C17, C18, C19, C20, C21, C22, C23, C27, C29, C31, C40, C41, C42, C45, C46, C47, C48, C52, C63, C64, C70, C75, C76, C78, C79, C80, C81, C83, C84, C87, C90, C93, C94, C96, C97, C98, C102, C103, C104, C109, C110, C111, C114, C116, C121, C122, C123, C124, C125, C129, C131, C134, C136, C140, C153, C154, C158, C164, C165, C166, C167, C168, C169, C172, C173, C180, C181, C182, C183, C184, C186,C142,C143 ,C147 | 0.1uF/16V | 0402 | 78
18 | 贴片电容 | C6 | 2.2uF/6.3V | 0603 | 1
19 | 贴片电容 | C53 C56 | 3.3uF/6.3V | 0603 | 2
20 | 贴片电容 | C171 | 4.7uF/6.3V | 0603 | 1
21 | 贴片电容 | C10, C24, C25, C26, C28, C30, C43, C44, C59, C60, C65, C66, C69, C73, C74, C82, C86, C88, C89, C105, C115, C117, C132, C137, C138, C155, C157, C159, C160, C161, C162, C163, C170, C179 | 10uF/16V | 0603 | 34
22 | 贴片电容 | C5, C34, C54, C77, C85, C95, C100, C106, C108, C112, C133, C139 | 22uF/16V | 0805 | 12
23 | 贴片电容 | C141,C185 | 47uF | 0805 | 2
24 | 钽电容 | C107 | 100uF | C型钽电容(7343) | 1
25 | 贴片铝电解电容 | C3, C11, C39, C101, C135 | 100uF/16V | D6.3*5.4MM | 5
26 | 贴片电阻 | R4, R5, R6, R73, R76, R91, R106, R120 | 0R 5% | 0402 | 8
27 | 贴片电阻 | R27, R28, R41 | 24R | 0402 | 3
28 | 贴片电阻 | R119 | 47R | 0402 | 1
29 | 贴片电阻 | R34, R35, R42 | 51R | 0402 | 3
30 | 贴片电阻 | R2, R7, R8, R9, R36, R37, R38, R68, R86,R66,R117,R3,R10 | 33R 5% | 0402 | 13
31 | 贴片电阻 | R80, R81, R82, R110, R111, R118 R44 R46 R49 | 75R 1% | 0402 | 9
32 | 贴片电阻 | R13, R21, R22, R43, R45, R108 | 100R 5% | 0402 | 6
33 | 贴片电阻 | R19 | 110R 1% | 0402 | 1
34 | 贴片电阻 | R18, R20 | 130R 1% | 0402 | 2
35 | 贴片电阻 | L4 L5 L6 | 160R 1% | 0402 | 3
36 | 贴片电阻 | R26, R112, R113, R115 | 150R 5% | 0402 | 4
37 | 贴片电阻 | L1, L2, L3, R29, R30, R31, R48, R60, R61, R77, R79, R80 | 200R 5% | 0402 | 12
38 | 贴片电阻 | R100, R101, R102, | 330R 5% | 0402 | 3 | R66,R117改为33R
39 | 贴片电阻 | R3, R10 | 470R 5% | 0402 | 2 | 改为33R
40 | 贴片电阻 | R11, R12, R83, R85, R89, R90 | 2.2K 5% | 0402 | 6
41 | 贴片电阻 | R14 R57 R58 | 3K 5% | 0402 | 3
42 | 贴片电阻 | R24, R39, R40, R64, R84, R98, R99, R103, R114,R125 | 4.7K 5% | 0402 | 10
43 | 贴片电阻 | R1, R50, R51, R52, R53, R62, R63, R65, R67, R92, R93, R94, R95, R96, R105, | 10K 5% | 0402 | 15 | 删除R106
44 | 贴片电阻 | R15 R16 R17 R47 R109 | 1M 5% | 0402 | 5
45 | 贴片电阻 | R97 | 0R 5% | 0805 | 1
46 | 贴片电阻 | R78 | 510R | 0402 | 1
47 | 贴片电阻 | R59 | 169R | 0402 | 1
48 | 贴片电阻 | R23, R25 | 5.1K 1% | 0402 | 2
49 | 贴片电阻 | R32, R33, R55, R116 R54 | 1K 1% | 0402 | 5
50 | 贴片电阻 | R107 | 150K 1% | 0402 | 1
51 | 贴片电阻 | R104 | 300K 1% | 0402 | 1
52 | 贴片电阻 | R72 | 680K 1% | 0402 | 1
53 | 排阻 | RN1, RN2 | 33R | 4x0603 | 2
54 | 一体成型电感 | L8 L9 | 2.2uH/4A | CH0420 | 2
55 | 一体成型电感 | L7 L10 | 2.2uH/2.8A | 25X10X10 | 2
56 | LED灯 | D1 | RGB红灯共阳 | 1615（灯板） | 1
57 | LED灯 | D7 D2 | 贴片红灯 | LED-0603 | 2
58 | LED灯 | D10 | 贴片绿灯 | LED-0603 | 2
59 | 肖特基二极管 | D3 | 1N5822/SS34 | SMA | 1
60 | 防静电抑制器 | D13 D14 | RClamp0524P | SLP2510P8 | 2
61 | 防静电抑制器 | D31 | PESD12VL2BT | SOT-23 | 1
62 | 肖特基二极管 | D4 D20 | B5819WS | SOD-323 | 2
63 | 三极管 | Q2 Q3 | BC817 | SOT-23 | 2
64 | 磁珠 | FB1, FB2, FB3, FB4, FB7, FB8, FB9 | 90R/100MHz | 0603 | 7
65 | 磁珠 | FB5, FB6, FB13, FB14, FB16, FB17 | 47R/100MHz | 0603 | 6
66 | WIFI模块 | U9 | ESP8266MOD-22PIN | ESP8266-22PIN-2.0MM | 1 | ESP8266串口WIFI 远程无线控制 wifi模块 ESP-12E ESP-12F ESP12S-淘宝网 (taobao.com)
67 | 芯片 | U2 | EM638325TS-6/-6G | SOP86 | 1
68 | 芯片 | U3 | TDA6810 | SOT-23-5 | 1
69 | 芯片 | U4 | ADV7280 | QFN-32 | 1
70 | 芯片 | U5 | STV9426 | DIP-16 | 1
71 | 芯片 | U20 | ADV7391BCPZ | QFN-32-1EP_5x5mm | 1
72 | 稳压芯片 | U16 | AMS1117-1.8V | SOT-223 | 1
73 | 稳压芯片 | U7, U10, U14, U18，U19 | AMS1117-33 | SOT-223 | 5
74 | 稳压芯片 | U24, U25, | TS5A23159DGST TI | VSSOP-10_3x3mm_P0.5mm | 2
75 | 芯片 | U11 | CH340T | SSOP-20-AA | 1 | 全新原装CH340G/CH340C/CH340E/CH340T WCH沁恒 USB转串口芯片-淘宝网 (taobao.com)
76 | 芯片 | U12 | LM1881 | SOP-8-1.27MM | 1
77 | 芯片 | U13 | TS5V330PWR | QSOP-16_3.9x4.9mm_P0.635 | 1
78 | 芯片 | U21 | HC32F460JEUA | QFN-48-1EP_5x5mm_P0.35mm | 1
79 | 芯片 | U6 | MS9288A | QFN48-6X6X04P-EP | 1
80 | 芯片 | U8 | TLV70018 | SOT-23-5 | 1
81 | 芯片 | U1 | TV5725 | PQFP-160_28X28X065P | 1
82 | 芯片 | U15 | SI5351A/MS5351M | MSOP-10 | 1 | https://detail.1688.com/offer/639732706320.html&idx=5?spm=a312h.2018_new_sem.dh_002.11.683d464chjONgK&file=639732706320.html&idx=5
83 | 芯片 | U22 | PT2257-S PTC | SOP-8_3.9x4.9mm_P1.27mm | 1
| 芯片 | U23 | BL1551 | SOT-363_SC-70-6 | 1
84 | IR接收头 | U17 | IRM-V538/TR1 | SMD-5PIN | 1
85 | 无源晶振 | Y2,Y3 | 12MHz | SMD_3225 | 2
86 | 无源晶振 | Y4 | 24.576MHz | SMD_3225 | 1
87 | 无源晶振 | Y7 | 8MHZ | SMD_3225 | 1
88 | 无源晶振 | Y1 | 27MHZ | SMD_3225 | 1
89 | 无源晶振 | Y5 | 25MHZ | SMD_3225 | 1
90 | 无源晶振 | Y6 | 28.63636MHz | SMD_3225-4Pin_3.2x2.5mm | 1
91 | HDMI母座 | J6 | 高清母座 | HDMI-19PIN-0.5MM | 1
92 | microUSB母座 | J5 | micro USB牛角卷边 | USB_Micro 母座 | 1
93 | type-c母座 | USB1 | 16pin | type-c母座 | 1
94 | 线路板 | PCB | GBSC-AV-IR-v1.1-20240923 |  | 1